## Arkusz1
| U [V] | I [A] | Kv [RPM/V] | Kt [Nm/A] | max RPM | Stall Torque [Nm] | max Electrical Power [W] | Efficiency | Mechanical Power max [W] | Mass [g]
Pololu HPCB 10:1 | 6 | 1.5 |  |  | 3300 | 0.016671 | 1.3 | 33% | 0.429 | 10
Rcinpower GTS V2 1204 | 11.1 | 6 | 5000 | 0.0019099 | 55500 | 0.011459 | 89 | 80% | 71.2 | 6
Rcinpower GTS-V2 1202.5 | 11.1 | 6.2 | 6000 | 0.0015915 | 66600 | 0.0098676 | 70 | 83% | 58.1 | 3.9
Rcinpower GTS-V2 1202.5 | 7.4 | 12 | 11500 | 0.00083037 | 85100 | 0.0099645 | 70 | 83% | 58.1 | 3.9
Happymodel SE0802 | 3.7 | 4.25 | 19000 | 0.00050259 | 70300 | 0.002136 |  |  |  | 1.9
Happymodel SE0802 | 7 | 5 | 16000 | 0.00059683 | 112000 | 0.0029842 |  |  |  | 1.9